## Sheet1
Theta | d | Coeff | Mass truck | Mass of car |  |  | Car y Truck n | = 8.5 @80
30 | 4 | 0.95 | 2200 | 1000
|  |  |  | Vmax | Vmax
|  | m/s | km/h | m/s | km/h
Velocity after impact |  | 8.6302 | 31.0686
Velocity of car |  | 23.9157 | 86.0966 | 8.6066 | 30.9839
Velocity of truck |  | 6.2772 | 22.598 | 5.4433 | 19.5959
|  |  | Ek before | 329324.7881 | J
|  |  | Ek After | 119168 | J
|  |  | Change Ek | 210156.7881 | J
Acceleration of truck |  | acc = | 1.8519 | m/s2 | v max = | 5.4433 | m/s
0-100 km/h | 15 | secs |  |  |  | 19.5959 | km/h
Acceleration of truck |  | acc= | 4.6296 | m/s2 | v max = | 8.6066 | m/s
0-100 km/h | 6 | secs |  |  |  | 30.9839 | km/h
Distance from stop sign to collision |  |  | 8 | m
SUMMARY
Velocity after impact